## Raw Data
Site ID | Date | Remarks | PH | SC |  | Field SC | TDS 180 | Ca | Mg | Na | K | HCO3 | SO4 | Cl | F | Fe | TOT NH4 | NO2+NO3 | PO4 | P | Al | As | B | Cd | Cr | Cu | Pb | Mn | Hg | Ni | Se | V | Zn | Cn | TDS calc
SP1R1 | 1978-02-08 |  | 7.7 | 2460 |  |  | 1940 | 200 | 124 | 258 | 11 | 691 | 950 | 10 | 0.26 | 0.05 |  | 0.1 |  | 0.36 | 0.1 |  | 0.8 | 0.007 | 0.02 | 0.02 | 0.02 | 0.24 | 0.001 |  | 0.005 | 1 | 6.65
SP1R1 | 1979-07-09 |  | 7 | 2570 |  |  | 2060 | 212 | 124 | 223 | 8 | 623 | 996 | 10 | 0.1 | 0.79 | 2.82 | 0.01 | 0.01 |  | 0.1 | 0.005 | 0.8 | 0.005 | 0.02 | 0.01 | 0.02 | 0.11 | 0.001 | 0.02 | 0.005 | 1 | 0.85
SP1R1 | 1979-10-17 |  | 7.5 | 2390 |  |  | 2000 | 221 | 130 | 204 | 9 | 628 | 1000 | 7 | 0.1 | 0.78 | 0.9 | 0.02 | 0.01 |  | 0.3 | 0.005 | 0.8 | 0.005 | 0.02 | 0.01 | 0.02 | 0.15 | 0.0002 | 0.01 | 0.005 | 1 | 0.59
SP1R1 | 1980-09-12 |  | 7.1 | 2500 |  |  |  | 221 | 140 | 234 | 8 | 684 | 1040 | 10 |  | 4 |  |  |  | B: 0.7; Mn: 0.15; Zn: 0.27
SP1R1 | 1982-07-02 |  | 7.2 | 2800 |  |  |  | 184 | 155 | 241 | 21 | 668 | 1060 | 13 | 0.12 | 0.05 |  | 0.01 |  | B: 0.7; Cu: 0.01; Pb: 0.02; Mn: 0.24; Ni: 0.01; Zn: 0.03
SP1R1 | 1982-09-23 |  | 7.5 | 2420 |  |  |  | 161 | 123 | 180 | 9 | 553 | 955 | 10 | 0.15 | 0.05 |  | 0.78 |  | B: 0.6; Cu: 0.05; Pb: 0.02; Mn: 0.02; Ni: 0.02; Zn: 0.02
SP1R1 | 1983-06-17 |  | 7.4 | 2390 |  |  |  | 215 | 125 | 201 | 8 | 595 | 963 | 10 | 0.1 | 0.66 |  | 0.05 |  | B: 0.8; Cu: 0.02; Pb: 0.02; Mn: 0.1; Ni: 0.02; Zn: 0.07
SP1R1 | 1984-01-13 |  | 7.1 | 2580 |  |  |  | 239 | 135 | 217 | 8 | 609 | 1090 | 12 |  | 0.6 |  |  |  | B: 0.6; Mn: 0.1; Zn: 0.08
SP1R1 | 1984-07-23 |  | 6.8 | 2280 |  |  | 2010 | 231 | 134 | 207 | 13 | 596 | 1050 | 10 | 0.11 | 0.5 |  | 0.05 | 0.01 |  | 0.1 |  | 0.5 | 0.005 |  | 0.02 | 0.02 |  | 0.001 |  | 0.005 | 0.2 | 0.3
SP1R1 | 1985-08-26 |  | 6.7 | 2620 |  |  | 2330 | 260 | 153 | 244 | 8 | 740 | 1120 | 13 | 0.11 | 0.04 |  | 0.05 |  | B: 1.1; Cu: 0.01; Pb: 0.01; Mn: 0.19; Ni: 0.03; Zn: 0.02
SP1R1 | 1986-08-01 |  | 7.3 | 2650 |  |  | 2050 | 208 | 147 | 248 | 8 | 710 | 1070 | 11 | 0.11 | 1.2 |  | 0.05 |  | Al: 0.1; B: 0.7; Cu: 0.01; Pb: 0.01; Mn: 0.12; Zn: 0.01
SP1R1 | 1986-08-01 | DUPLICATE | 7.4 | 2660 |  |  | 2030 | 208 | 148 | 238 | 8 | 713 | 1060 | 11 | 0.1 | 1.17 |  | 0.05 |  | Al: 0.1; B: 0.7; Cu: 0.01; Pb: 0.01; Mn: 0.12; Zn: 0.02
SP1R1 av |  |  |  | 2526.6667 | 2572 |  | 2060 | 213.3333 | 136.5 | 224.5833 | 9.9167 | 650.8333 | 1029.5 | 10.5833 | 0.126 | 0.82417 | bar: P to Al; B; Cu to Mn; Zn
SP2R2 | 1979-07-09 | Gradual decline in concentration | 7.1 | 5010 |  |  | 5820 | 555 | 575 | 185 | 12 | 1220 | 2970 | 33 | 0.18 | 1.64 | 6.48 | 0.06 | 0.01 |  | 0.1 | 0.005 | 1.1 | 0.005 | 0.05 | 0.03 | 0.02 | 2.3 | 0.001 | 0.14 | 0.005 | 1 | 1.1
SP2R2 | 1979-10-17 |  | 7.5 | 5220 |  |  | 6460 | 562 | 649 | 185 | 8 | 1360 | 3150 | 40 | 0.21 | 0.3 | 1 | 0.03 | 0.01 |  | 0.1 | 0.005 | 1.1 | 0.005 | 0.02 | 0.01 | 0.02 | 1.49 | 0.0002 | 0.04 | 0.005 | 1 | 0.66
SP2R2 | 1982-07-22 |  | 7.2 | 5880 |  |  |  | 462 | 753 | 205 | 8 | 1490 | 3370 | 34 | 0.24 | 0.09 |  | 0.22 |  | B: 1.2; Cu: 0.11; Pb: 0.02; Mn: 4.51; Ni: 0.09; Zn: 0.63
SP2R2 | 1982-09-23 |  | 7.6 | 4480 |  |  |  | 494 | 651 | 135 | 7 | 1280 | 3080 | 27 | 0.29 | 0.05 |  | 0.82 |  | B: 1.2; Cu: 0.1; Pb: 0.02; Mn: 1.67; Ni: 0.06; Zn: 0.09
SP2R2 | 1983-06-17 |  | 7.7 | 5380 |  |  |  | 541 | 580 | 156 | 4 | 1640 | 2570 | 20 | 0.18 | 0.11 |  | 0.05 |  | B: 1.5; Cu: 0.02; Pb: 0.02; Mn: 1.64; Ni: 0.02; Zn: 0.14
SP2R2 | 1984-01-13 |  | 6.9 | 5410 |  |  |  | 560 | 655 | 157 | 4 | 1630 | 2980 | 23 |  | 0.21 |  |  |  | B: 1.4; Mn: 1.4; Zn: 0.11
SP2R2 | 1984-07-23 |  | 6.7 | 4690 |  |  | 5410 | 601 | 578 | 165 | 10 | 1745 | 2730 | 12 | 0.2 | 0.05 |  | 0.05 | 0.73 |  | 1.7 |  | 1.2 | 0.005 |  | 0.02 | 0.02 |  | 0.001 |  | 0.005 | 0.2 | 0.23
SP2R2 | 1985-08-21 |  | 6.5 | 4600 |  |  | 4420 | 492 | 508 | 192 | 1 | 1620 | 2400 | 16 | 0.21 | 0.07 |  | 0.05 |  | B: 1.5; Cu: 0.01; Pb: 0.01; Mn: 1.42; Ni: 0.03; Zn: 0.03
SP2R2 | 1985-08-21 |  | 6.5 | 4610 |  |  | 4440 | 500 | 514 | 193 | 1 | 1620 | 2410 | 16 | 0.21 | 0.07 |  | 0.05 |  | B: 1.5; Cu: 0.01; Pb: 0.01; Mn: 1.45; Ni: 0.03; Zn: 0.04
SP2R2 | 1986-08-01 |  | 6.7 | 5090 |  |  | 4630 | 494 | 550 | 195 | 1 | 1750 | 2500 | 16 | 0.16 | 2.23 |  | 0.05 |  | Al: 0.1; B: 1.5; Cu: 0.01; Pb: 0.01; Mn: 2.48; Zn: 0.01
SP2R2 | 1987-08-31 |  | 6.6 | 5190 |  | 3900 | 5120 | 540 | 596 | 217 | 4 | 1860 | 2810 | 21 | 0.38 | 0.36 |  | 0.05 |  | B: 1.4; Cu: 0.01; Pb: 0.01; Mn: 3.45; Ni: 0.03; Zn: 0.14
SP2R2 | 1988-09-07 |  | 6.9 | 4550 |  | 3500 | 4420 | 452 | 487 | 283 | 4 | 1800 | 2210 | 15 | 0.23 | 0.75 |  | 0.05 |  | B: 1.2; Cu: 0.01; Pb: 0.01; Mn: 2.97; Ni: 0.03; Zn: 0.13; Cn: 0.72
SP2R2 | 1989-08-24 |  | 7.1 | 4110 |  | 4370 | 3670 | 359 | 375 | 327 | 4 | 1790 | 1690 | 16 | 0.23 | 5.48 |  | 0.05 |  | B: 1.2; Cu: 0.01; Pb: 0.02; Mn: 2.94; Ni: 0.03; Zn: 0.06
SP2R2 | 1989-08-24 |  | 7.1 | 4110 |  | 4370 | 3740 | 366 | 384 | 336 | 4 | 1880 | 1700 | 14 | 0.22 | 6.01 |  | 0.05 |  | B: 1.3; Cu: 0.01; Pb: 0.02; Mn: 3.25; Ni: 0.03; Zn: 0.07
SP2R2 | 1990-10-11 |  | 6.9 | 4370 |  | 4290 | 3610 | 356 | 375 | 370 | 3 | 1800 | 1590 | 17 | 0.28 | 1.39 |  | 0.05 |  | B: 1.2; Cu: 0.01; Pb: 0.01; Mn: 2.72; Ni: 0.03; Zn: 0.04
SP2R2 | 1991-08-21 |  | 7.4 | 4310 |  |  |  | 358 | 372 | 366 | 3 | 1820 | 1580 | 14 | 0.24 | 0.51 |  | 0.05 |  | B: 1.2; Cu: 0.01; Pb: 0.01; Mn: 2.9; Ni: 0.03; Zn: 0.6 | 3610
SP2R2 | 1992-09-23 |  | 7.1 | 4020 |  |  |  | 287 | 319 | 410 | 4 | 0 | 2820 | 22 | 0.24 | 0.44 |  | 0.05 |  | B: 1.1; Cu: 0.01; Pb: 0.01; Mn: 1.79; Ni: 0.03; Zn: 0.09 | 3860
SP2R2 | 1993-09-27 |  | 7 | 4120 |  |  |  | 286 | 297 | 444 | 4 | 1800 | 1390 | 12 | 0.23 | 0.03 |  | 0.05 |  | B: 1.1; Cu: 0.01; Pb: 0.01; Mn: 2.13; Ni: 0.02; Zn: 0.48 | 3310
SP2R2 av |  |  |  | 4730.5556 | 4731 |  | 4703.6364 | 459.1667 | 512.1111 | 251.1667 | 4.7778 | 1561.3889 | 2441.6667 | 20.4444 | 0.23118 | 1.0994 | bar: P; B; Cu to Mn; Ni; Zn
SP3R2 | 1982-07-22 |  | 7.6 | 3850 |  |  |  | 138 | 95 | 797 | 15 | 1440 | 1250 | 11 | 0.24 | 0.05 |  | 0.01 |  | B: 0.5; Cu: 0.05; Pb: 0.02; Mn: 0.02; Ni: 0.02; Zn: 0.02
SP3R2 | 1982-09-23 |  | 8 | 3650 |  |  |  | 81 | 76 | 582 | 13 | 1180 | 815 | 8 | 0.29 | 0.05 |  | 0.05 |  | B: 0.4; Cu: 0.05; Pb: 0.02; Mn: 0.05; Ni: 0.02; Zn: 0.02
SP3R2 | 1983-06-17 |  | 7.2 | 3930 |  |  |  | 143 | 62 | 805 | 13 | 1460 | 1100 | 8 | 0.11 | 1 |  | 0.05 |  | B: 0.7; Cu: 0.02; Pb: 0.03; Mn: 0.27; Ni: 0.02; Zn: 0.04
SP3R2 | 1984-01-13 |  | 7.2 | 3930 |  |  |  | 58 | 62 | 799 | 13 | 1230 | 1070 | 7 |  | 1.7 |  |  |  | B: 0.4; Mn: 0.24; Zn: 0.05
SP3R2 | 1984-07-23 |  | 6.9 | 3620 |  |  | 2820 | 139 | 62 | 789 | 18 | 1574 | 1040 | 7 | 0.1 | 1.48 |  | 0.05 | 0.13 |  | 0.1 |  | 0.4 | 0.005 |  | 0.02 | 0.02 |  | 0.001 |  | 0.005 | 0.2 | 0.08
SP3R2 | 1985-08-26 |  | 6.7 | 3700 |  |  | 3170 | 266 | 185 | 542 | 12 | 1340 | 1440 | 6 | 0.13 | 1.3 |  | 0.05 |  | B: 0.8; Cu: 0.01; Pb: 0.01; Mn: 0.56; Ni: 0.03; Zn: 0.04
SP3R2 | 1986-08-01 |  | 7 | 4140 |  |  | 3470 | 288 | 222 | 562 | 15 | 1450 | 1650 | 7 | 0.1 | 2.05 |  | 0.05 |  | Al: 0.1; B: 0.8; Cu: 0.01; Pb: 0.01; Mn: 0.53; Zn: 0.02
SP3R2 | 1987-09-14 |  | 6.7 | 4510 |  | 3500 | 3790 | 300 | 249 | 620 | 16 | 1520 | 1830 | 9 | 0.1 | 2.32 |  | 0.05 |  | B: 0.9; Cu: 0.01; Pb: 0.01; Mn: 0.46; Ni: 0.06; Zn: 0.13
SP3R2 | 1988-09-15 |  | 7 | 4270 |  | 3100 | 3850 | 290 | 214 | 696 | 17 | 1530 | 1740 | 8 | 0.1 | 0.1 |  | 0.05 |  | B: 0.9; Cu: 0.01; Pb: 0.01; Mn: 0.47; Ni: 0.06; Zn: 0.56; Cn: -1.2
SP3R2 | 1988-09-15 | DUPLICATE | 7 | 4290 |  |  | 3740 | 290 | 213 | 695 | 18 | 1560 | 1650 | 7 | 0.1 | 0.1 |  | 0.05 |  | B: 0.9; Cu: 0.01; Pb: 0.01; Mn: 0.47; Ni: 0.08; Zn: 0.57; Cn: -2.5
SP3R2 | 1989-09-15 |  | 7.6 | 4440 |  | 4350 | 3600 | 279 | 206 | 666 | 16 | 1480 | 1680 | 10 | 0.1 | 0.03 |  | 0.05 |  | B: 0.8; Cu: 0.01; Pb: 0.01; Mn: 0.42; Ni: 0.06; Zn: 0.14
SP3R2 | 1990-10-15 |  | 6.9 | 4470 |  | 4430 | 3570 | 269 | 183 | 709 | 17 | 1550 | 1610 | 7 | 0.16 | 1.58 |  | 0.05 |  | B: 0.8; Cu: 0.01; Pb: 0.01; Mn: 0.38; Ni: 0.04; Zn: 0.09
SP3R2 | 1991-08-26 |  | 7.3 | 4520 |  |  |  | 257 | 165 | 739 | 15 | 1520 | 1660 | 8 | 0.14 | 0.37 |  | 0.05 |  | B: 0.8; Cu: 0.01; Pb: 0.01; Mn: 0.38; Ni: 0.04; Zn: 0.05 | 3600
SP3R2 | 1991-08-26 | DUPLICATE | 7.2 | 4510 |  |  |  | 259 | 166 | 743 | 16 | 1490 | 1630 | 8 | 0.13 | 0.39 |  | 0.05 |  | B: 0.8; Cu: 0.01; Pb: 0.01; Mn: 0.42; Ni: 0.05; Zn: 0.05 | 3570
SP3R2 | 1992-09-23 |  | 7.7 | 4260 |  |  |  | 225 | 148 | 759 | 16 | 1650 | 1470 | 8 | 0.11 | 0.6 |  | 0.05 |  | B: 0.7; Cu: 0.01; Pb: 0.01; Mn: 0.35; Ni: 0.03; Zn: 0.04 | 3450
SP3R2 | 1993-09-30 |  | 7.2 | 4400 |  |  |  | 201 | 128 | 699 | 14 | 1610 | 1580 | 8 | 0.13 | 0.03 |  | 0.05 |  | B: 0.7; Cu: 0.01; Pb: 0.02; Mn: 0.32; Ni: 0.02; Zn: 0.05 | 3420
SP3R2 | 1994-09-14 |  | 7.2 | 4410 |  |  |  | 209 | 136 | 760 | 16 | 1640 | 1510 | 11 | 0.1 | 1.29 |  | 0.05 |  | B: 0.8; Mn: 0.34; Zn: 0.02 | 3450
SP3R2 | 1995-09-01 |  | 6.9 | 4390 |  |  |  | 223 | 141 | 774 | 15 | 1660 | 1470 | 11 | 0.1 | 0.6 |  | 0.05 |  | B: 0.8; Mn: 0.36; Zn: 0.07 | 3450
SP3R2 | 1996-09-06 |  | 6.9 | 4540 |  |  |  | 200 | 128 | 747 | 15 | 1520 | 1490 | -1 | 0.11 | 0.97 |  | -0.05 |  | B: 0.7; Mn: 0.3; Zn: 0.08 | 4540
SP3R2 | 1997-09-23 |  | 7.2 | 4500 |  |  | 3510 | 204 | 127 | 747 | 13 | 1160 | 1520 | 9 | <0.10 | <0.03 |  | <0.05 |  | B: 0.7; Mn: 0.33; Zn: 0.02 | 3180
SP3R2 | 1998-09-04 |  | 7 | 4400 |  |  | 3480 | 199 | 123 | 745 | 15 | 1530 | 1510 | 8 | <0.10 | <0.03 |  | <0.05 |  | B: 0.7; Mn: 0.31; Zn: 0.13 | 3350
SP3R2 | 1999-09-17 |  | 7.2 | 4050 |  |  | 3510 | 202 | 121 | 746 | 15 | 1530 | 1430 | 3 | <0.10 | 1.04 |  | 0.93 |  | B: 0.7; Mn: 0.3; Zn: 0.07 | 3280
SP3R2 | 2000-09-27 |  | 7.1 | 4530 |  |  | 3530 | 200 | 123 | 755 | 14 | 1710 | 1480 | 8 | <0.10 | 0.58 |  | <0.05 |  | B: 0.8; Mn: 0.3; Zn: 0.05 | 3400
SP3R2 | 2001-09-27 |  | 7.2 | 4800 |  |  | 3400 | 212 | 125 | 806 | 16 | 1460 | 1580 | 10 | 0.13 | 0.63 |  | <0.05 |  | B: 0.8; Mn: 0.26; Zn: 0.06 | N/A
SP3R2 | 2002-09-05 |  | 6.9 | 4740 |  |  | 3560 | 260 | 143 | 821 | 21 | 1590 | 1540 | 10 | 0.09 | 1.48
SP3R2 | 2003-09-29 |  | 6.8 | 4220 |  |  | 3400 | 211 | 130 | 840 | 23 | 1630 | 1650 | 8 | <0.10 | 1.89 |  |  |  | B: 0.9; Mn: 0.31; Zn: 0.01
SP3R2 av |  |  |  | 4271.9231 | 4272 |  | 3493.3333 | 215.5 | 143.5769 | 728.5769 | 15.6538 | 1500.5385 | 1476.7308 | 7.8462 | 0.1285 | 0.90125
SP4R2 | 1982-07-22 |  | 7.9 | 3110 |  |  |  | 179 | 190 | 372 | 17 | 637 | 1470 | 22 | 0.63 | 0.05 |  | 0.01 |  | B: 0.4; Cu: 0.04; Pb: 0.02; Mn: 0.12; Ni: 0.02; Zn: 0.07
SP4R2 | 1982-09-23 |  | 7.9 | 2930 |  |  |  | 176 | 152 | 323 | 15 | 542 | 1420 | 21 | 0.61 | 0.05 |  | 0.05 |  | B: 0.3; Cu: 0.04; Pb: 0.02; Mn: 0.19; Ni: 0.02; Zn: 0.03
SP4R2 | 1983-06-17 |  | 7.9 | 3060 |  |  |  | 205 | 170 | 378 | 17 | 625 | 1490 | 21 | 0.37 | 0.05 |  | 0.05 |  | B: 0.1; Cu: 0.02; Pb: 0.02; Mn: 0.29; Ni: 0.02; Zn: 0.02
SP4R2 | 1984-01-13 |  | 7.6 | 3160 |  |  |  | 198 | 187 | 352 | 16 | 556 | 1490 | 22 |  | 0.2 |  |  |  | B: 0.3; Mn: 0.31; Zn: 0.02
SP4R2 | 1984-07-24 |  | 7.5 | 2760 |  |  | 2780 | 187 | 199 | 359 | 15 | 557 | 1550 | 20 | 0.35 | 0.05 |  | 0.05 | 0.7 |  | 0.3 |  | 0.3 | 0.005 |  | 0.02 | 0.02 |  | 0.001 |  | 0.005 | 0.2 | 0.02
SP4R2 | 1985-08-20 |  | 7.2 | 3040 |  |  | 2510 | 186 | 212 | 320 | 10 | 618 | 1450 | 22 | 0.25 | 0.03 |  | 0.05 |  | B: 0.4; Cu: 0.01; Pb: 0.01; Mn: 0.17; Ni: 0.03; Zn: 0.01
SP4R2 | 1986-08-01 |  | 7.5 | 3200 |  |  | 2540 | 188 | 228 | 312 | 10 | 701 | 1430 | 21 | 0.19 | 0.2 |  | 0.05 |  | Al: 0.1; B: 0.4; Cu: 0.01; Pb: 0.01; Mn: 0.31; Zn: 0.01
SP4R2 | 1987-08-27 |  | 7.4 | 3130 |  | 2800 | 2770 | 204 | 240 | 320 | 7 | 807 | 1490 | 22 | 0.31 | 0.03 |  | 0.05 |  | B: 0.4; Cu: 0.01; Pb: 0.01; Mn: 0.36; Ni: 0.03; Zn: 0.05
SP4R2 | 1988-09-15 |  | 7.9 | 4640 |  | 3400 | 4210 | 251 | 336 | 631 | 8 | 678 | 2630 | 38 | 0.43 | 0.03 |  | 0.06 |  | B: 0.5; Cu: 0.01; Pb: 0.01; Mn: 0.4; Ni: 0.03; Zn: 1.05; Cn: -0.85
SP4R2 | 1989-09-15 |  | 7.9 | 4640 |  | 4600 | 4000 | 246 | 337 | 561 | 7 | 710 | 2460 | 37 | 0.3 | 0.03 |  | 0.05 |  | B: 0.4; Cu: 0.01; Pb: 0.01; Mn: 0.32; Ni: 0.03; Zn: 0.3
SP4R2 | 1989-09-15 | DUPLICATE | 7.9 | 4650 |  | 4600 | 4010 | 247 | 338 | 567 | 8 | 706 | 2460 | 40 | 0.31 | 0.03 |  | 0.05 |  | B: 0.4; Cu: 0.01; Pb: 0.01; Mn: 0.31; Ni: 0.03; Zn: 0.3
SP4R2 | 1990-10-15 |  | 7.4 | 3300 |  | 3310 | 2680 | 214 | 227 | 342 | 9 | 829 | 1450 | 19 | 0.25 | 0.05 |  | 0.05 |  | B: 0.4; Cu: 0.01; Pb: 0.01; Mn: 0.37; Ni: 0.03; Zn: 0.4
SP4R2 | 1991-08-26 |  | 7.6 | 3270 |  |  |  | 221 | 229 | 340 | 8 | 812 | 1480 | 19 | 0.25 | 0.03 |  | 0.05 |  | B: 0.4; Cu: 0.01; Pb: 0.01; Mn: 0.35; Ni: 0.03; Zn: 0.37 | 2700
SP4R2 | 1991-08-26 | DUPLICATE | 7.6 | 3260 |  |  |  | 204 | 229 | 320 | 7 | 813 | 1350 | 34 | 0.28 | 0.03 |  | 0.05 |  | B: 0.4; Cu: 0.01; Pb: 0.01; Mn: 0.33; Ni: 0.03; Zn: 0.33 | 2540
SP4R2 | 1992-09-23 |  | 7.3 | 3090 |  |  |  | 193 | 217 | 330 | 7 | 866 | 1330 | 17 | 0.24 | 0.03 |  | 0.05 |  | B: 0.4; Cu: 0.01; Pb: 0.01; Mn: 0.27; Ni: 0.03; Zn: 0.46 | 2530
SP4R2 | 1993-09-27 |  | 7.6 | 4260 |  |  |  | 232 | 302 | 485 | 7 | 733 | 2250 | 32 | 0.32 | 0.03 |  | 0.09 |  | B: 0.4; Cu: 0.01; Pb: 0.01; Mn: 0.38; Ni: 0.01; Zn: 0.04 | 3670
SP4R2 | 1994-09-14 |  | 7.5 | 3260 |  |  |  | 200 | 203 | 368 | 9 | 855 | 1430 | 19 | 0.21 | 0.03 |  | 0.1 |  | B: 0.4; Mn: 0.31; Zn: 0.33 | 2650
SP4R2 | 1995-09-01 |  | 7.2 | 3540 |  |  |  | 215 | 226 | 422 | 9 | 847 | 1580 | 19 | 0.15 | 0.03 |  | 0.11 |  | B: 0.5; Mn: 0.35; Zn: 0.17 | 2890
SP4R2 | 1996-09-06 |  | 7.4 | 3740 |  |  |  | 185 | 216 | 404 | 9 | 828 | 1560 | 25 | 0.18 | 0.04 |  | 0.13 |  | B: 0.4; Mn: 0.28; Zn: 0.14 | 3740
SP4R2 | 1997-09-23 |  | 7.6 | 3400 |  |  | 2660 | 191 | 170 | 371 | 9 | 568 | 1410 | 16 | <0.10 | <0.03 |  | 0.54 |  | B: 0.4; Mn: 0.62; Zn: 0.13 | 2440
SP4R2 | 1998-09-04 |  | 7.4 | 3230 |  |  | 2680 | 199 | 184 | 397 | 10 | 869 | 1440 | 17 | <0.10 | <0.03 |  | 0.11 |  | B: 0.4; Mn: 0.79; Zn: 0.63 | 2680
SP4R2 | 1999-09-17 |  | 7.5 | 3090 |  |  | 2800 | 200 | 172 | 386 | 10 | 892 | 1340 | 16 | <0.10 | 0.14 |  | <0.05 |  | B: 0.4; Mn: 0.4; Zn: 0.11 | 2580
SP4R2 | 2000-09-27 |  | 7.4 | 3300 |  |  | 2790 | 197 | 190 | 398 | 10 | 895 | 1490 | 18 | 0.13 | <0.03 |  | <0.05 |  | B: 0.5; Mn: 0.34; Zn: 0.32 | 2760
SP4R2 | 2001-09-27 |  | 7.3 | 3610 |  |  | 2910 | 216 | 198 | 425 | 10 | 1060 | 1530 | 18 | 0.1 | 0.52 |  | <0.05 (2) |  | B: 0.5; Mn: 0.31; Zn: 0.15
SP4R2 | 2002-09-05 |  | 7.2 | 3580 |  |  | 2940 | 231 | 202 | 416 | 13 | 779 | 1510 | 20 | 0.09 | 0.28
SP4R2 | 2003-08-29 |  | 7.2 | 3400 |  |  | 2750 | 214 | 200 | 451 | 15 | 760 | 1510 | 16 | 0.1 | 0.46
SP4R2 av |  |  |  | 3448.0769 | 3448 |  | 3002 | 206.8846 | 221.3077 | 398.0769 | 10.4615 | 751.6538 | 1615.3846 | 22.7308 | 0.275 | 0.10522
SP5R1A | 1983-10-28 |  | 7 | 3220 |  |  |  | 173 | 84 | 205 | 16 | 1150 | 262 | 7 | 0.01 | 0.05 |  | 0.05 |  | B: 0.1; Cu: 0.02; Pb: 0.02; Mn: 0.14; Ni: 0.02; Zn: 0.02
SP5R1A | 1984-07-24 |  | 7 | 1810 |  |  | 1490 | 159 | 93 | 215 | 19 | 1245 | 257 | 6 | 0.1 | 0.05 |  | 0.05 | 0.01 |  | 0.1 |  | 0.3 | 0.005 |  | 0.02 | 0.02 |  | 0.001 |  | 0.005 | 0.2 | 0.03
SP5R1A | 1985-08-20 |  | 6.7 | 1950 |  |  | 1310 | 148 | 87 | 203 | 15 | 1120 | 295 | 5 | 0.1 | 0.03 |  | 0.05 |  | B: 0.5; Cu: 0.01; Pb: 0.01; Mn: 0.1; Ni: 0.03; Zn: 0.04
SP5R1A | 1986-08-01 |  | 7.2 | 1700 |  |  | 1330 | 164 | 118 | 147 | 15 | 1060 | 347 | 5 | 0.1 | 0.03 |  | 0.16 |  | Al: 0.1; B: 0.5; Cu: 0.01; Pb: 0.01; Mn: 0.19; Zn: 0.01
SP5R1A | 1987-09-15 |  | 6.7 | 2110 |  | 1500 | 1380 | 163 | 100 | 206 | 18 | 1220 | 297 | 5 | 0.1 | 0.03 |  | 0.05 |  | B: 0.5; Cu: 0.01; Pb: 0.01; Mn: 0.18; Ni: 0.03; Zn: 0.01
SP5R1A | 1988-09-16 |  | 7.5 | 2070 |  | 1550 | 1480 | 179 | 110 | 218 | 19 | 1230 | 350 | 4 | 0.1 | 0.03 |  | 0.05 |  | B: 0.5; Cu: 0.01; Pb: 0.01; Mn: 0.19; Ni: 0.03; Zn: 0.33; Cn: -0.57
SP5R1A | 1989-09-15 |  | 8 | 2310 |  | 2500 | 1500 | 173 | 111 | 228 | 20 | 1310 | 305 | 6 | 0.1 | 0.03 |  | 0.05 |  | B: 0.5; Cu: 0.01; Pb: 0.01; Mn: 0.17; Ni: 0.03; Zn: 0.02
SP5R1A av |  |  |  | 2167.1429 | 2167 |  | 1415 | 165.5714 | 100.4286 | 203.1429 | 17.4286 | 1190.7143 | 301.8571 | 5.4286 | 0.087143 | 0.035714 | bar: B; Cu to Mn; Ni to Zn
SP6R1 | 1983-10-28 | The SC and TDS in this well now have about the same ending and starting values after showing fluctuations at usually higher concentrations | 7.1 | 3020 |  |  |  | 247 | 192 | 80 | 19 | 794 | 877 | 12 | 0.54 | 0.05 |  | 0.05 |  | B: 0.1; Cu: 0.02; Pb: 0.02; Mn: 0.63; Ni: 0.02; Zn: 0.14
SP6R1 | 1984-07-23 |  | 7.3 | 2400 |  |  | 2140 | 225 | 267 | 99 | 23 | 1069 | 936 | 11 | 0.11 | 0.91 |  | 0.05 | 0.01 |  | 0.4 |  | 0.6 | 0.005 |  | 0.02 | 0.02 |  | 0.001 |  | 0.005 | 0.2 | 0.07
SP6R1 | 1985-08-20 |  | 6.9 | 2690 |  |  | 2260 | 292 | 262 | 76 | 13 | 1190 | 1010 | 10 | 0.14 | 0.03 |  | 0.05 |  | B: 0.8; Cu: 0.01; Pb: 0.01; Mn: 2.1; Ni: 0.03; Zn: 0.06
SP6R1 | 1986-08-01 |  | 7.3 | 2860 |  |  | 2420 | 320 | 274 | 84 | 21 | 1350 | 1040 | 10 | 0.1 | 2.3 |  | 0.05 |  | Al: 0.1; B: 0.8; Cu: 0.01; Pb: 0.01; Mn: 1.17; Zn: 0.01
SP6R1 | 1987-08-27 |  | 7.3 | 3050 |  | 2500 | 2640 | 336 | 298 | 83 | 20 | 1190 | 1200 | 11 | 0.23 | 1.34 |  | 0.05 |  | B: 0.8; Cu: 0.01; Pb: 0.01; Mn: 1.23; Ni: 0.03; Zn: 0.03
SP6R1 | 1988-09-14 |  | 7.2 | 3580 |  | 2500 | 3400 | 433 | 396 | 74 | 19 | 1280 | 1780 | 11 | 0.11 | 0.38 |  | 0.06 |  | B: 1.1; Cu: 0.01; Pb: 0.01; Mn: 1.24; Ni: 0.03; Zn: 0.06; Cn: 0.36
SP6R1 | 1989-09-14 |  | 7.7 | 3260 |  | 3500 | 2640 | 370 | 308 | 82 | 22 | 1330 | 1180 | 11 | 0.1 | 0.03 |  | 0.05 |  | B: 1; Cu: 0.01; Pb: 0.01; Mn: 0.62; Ni: 0.03; Zn: 0.15
SP6R1 | 1990-10-12 |  | 7.2 | 3720 |  | 3700 | 3270 | 440 | 379 | 72 | 19 | 1210 | 1740 | 13 | 0.13 | 0.96 |  | 0.05 |  | B: 1.2; Cu: 0.01; Pb: 0.01; Mn: 1.01; Ni: 0.03; Zn: 0.34
SP6R1 | 1991-08-21 |  | 7.4 | 3730 |  |  |  | 455 | 384 | 67 | 17 | 1250 | 1820 | 11 | 0.15 | 1.09 |  | 0.05 |  | B: 1.3; Cu: 0.01; Pb: 0.01; Mn: 1.16; Ni: 0.03; Zn: 0.08 | 3380
SP6R1 | 1992-09-23 |  | 7.4 | 3950 |  |  |  | 498 | 446 | 65 | 16 | 1240 | 2080 | 10 | 0.14 | 0.97 |  | 0.05 |  | B: 1.5; Cu: 0.01; Pb: 0.01; Mn: 1.51; Ni: 0.03; Zn: 0.13 | 3730
SP6R1 | 1993-09-30 |  | 7.4 | 3760 |  |  |  | 485 | 408 | 63 | 15 | 1250 | 1930 | 10 | 0.14 | 0.03 |  | 0.05 |  | B: 1.4; Cu: 0.01; Pb: 0.02; Mn: 1.76; Ni: 0.01; Zn: 0.15 | 3530
SP6R1 | 1994-09-14 |  | 7.3 | 2880 |  |  |  | 304 | 255 | 76 | 19 | 1290 | 944 | 12 | 0.16 | 0.37 |  | 0.05 |  | B: 1.2; Mn: 0.43; Zn: 0.01 | 2240
SP6R1 | 1995-09-01 |  | 7 | 2850 |  |  |  | 310 | 265 | 73 | 21 | 1260 | 976 | 10 | 0.1 | 0.03 |  | 0.05 |  | B: 1.2; Mn: 0.7; Zn: 0.01 | 2270
SP6R1 | 1996-09-06 |  | 7.2 | 2760 |  |  |  | 276 | 243 | 72 | 19 | 1170 | 924 | 8 | 0.11 | 0.52 |  | -0.05 |  | B: 1; Mn: 0.55; Zn: 0.08 | 2760
SP6R1 | 1997-09-23 |  | 7.4 | 2890 |  |  | 2390 | 286 | 245 | 66 | 17 | 860 | 1070 | 10 | <0.10 | <0.03 |  | <0.05 |  | B: 1.1; Mn: 0.62; Zn: 0.02 | 2120
SP6R1 | 1999-08-25 |  | 7.2 | 3160 |  |  | 3810 | 450 | 391 | 57 | 16 | 1230 | 1770 | 10 | <0.10 | <0.03 |  | <0.06 |  | B: 1.6; Mn: 1.23; Zn: 0.03 | 3300
SP6R1 | 2000-08-16 |  | 6.9 | 4190 |  |  | 3990 | 486 | 441 | 59 | 16 | 1330 | 2150 | 10 | 0.11 | 0.62 |  | <0.05 |  | B: 1.8; Mn: 1.67; Zn: 0.09 | 3840
SP6R1 | 2001-09-26 |  | 7 | 4430 |  |  | 4010 | 514 | 458 | 57 | 16 | 1120 (1) | 2030 | 13 | 0.08 | 1.71 |  | <0.05 |  | B: 1.7; Mn: 1.59; Zn: 0.03 | N/A
SP6R1 | 2002-09-05 |  | 7.1 | 3190 |  |  | 2700 | 492 | 398 | 66 | 17 | 1020 | 1210 | 9 | 0.08 | 1.43
SP6R1 | 2003-08-29 |  | 6.8 | 2540 |  |  | 2220 | 311 | 271 | 72 | 19 | 989 | 1080 | 7 | <0.10 | 0.98
SP6R1 av |  |  |  | 3245.5 | 3246 |  | 2914.6154 | 376.5 | 329.05 | 72.15 | 18.2 | 1173.7895 | 1387.35 | 10.45 | 0.14882 | 0.76389
SP6R2 | 1998-09-01 |  | 6.9 | 4040 |  |  | 3950 | 497 | 416 | 60 | 17 | 1310 | 2070 | 11 | <0.10 | 1.32 |  | <0.05 |  | B: 1.7; Mn: 1.31; Zn: 0.06 | 3690
SP7R2 | 1999-08-25 |  | 8 | 3460 |  |  | 2840 | 63 | 24 | 829 | 7 | 1140 | 1170 | 6 | 0.17 | <0.03 |  | <0.05 |  | B: 0.4; Mn: 0.06; Zn: 0.01 | 2660
SP7R2 | 2000-09-27 |  | 7.8 | 3700 |  |  | 2610 | 44 | 16 | 768 | 6 | 866 | 1240 | 4 | 0.21 | <0.03 |  | <0.05 |  | B: <0.1; Mn: 0.05; Zn: 0.34 | 2510
SP7R2 | 2001-09-19 |  | 8.1 | 3740 |  |  | 2700 | 39 | 12 | 844 | 6 | 755 | 1390 | 6 | 0.22 | 0.07 |  | <0.05 |  | B: 0.4; Mn: 0.11; Zn: 0.47 | N/A
SP7R2 | 2002-09-05 |  | 7.8 | 4740 |  |  | 2970 | 20 | 16 | 935 | 9 | 687 | 1530 | 11 | 0.17 | 0.13
SP7R2 | 2003-08-29 |  | 6.8 | 3990 |  |  | 2940 | 43 | 15 | 958 | 9 | 688 | 1730 | 10 | 0.22 | 0.33
SP7R2 av |  |  |  | 3945 | 3945 |  | 3001.6667 | 117.6667 | 83.1667 | 732.3333 | 9 | 907.6667 | 1521.6667 | 8 | 0.198 | 0.4625
SP8R2 | 1999-08-26 |  | 7.4 | 2710 |  |  | 2410 | 188 | 137 | 413 | 11 | 964 | 1110 | 9 | 0.17 | 0.69 |  | <0.05 |  | B: 0.5; Mn: 3.08; Zn: <0.01 | 2340
SP8R2 | 2000-09-27 |  | 7.3 | 3750 |  |  | 2380 | 156 | 111 | 461 | 9 | 1120 | 1020 | 12 | 0.18 | <0.03 |  | <0.05 |  | B: 0.5; Mn: 1.04; Zn: 0.65 | 2340
SP8R2 | 2001-09-27 |  | 7.5 | 3280 |  |  | 2210 | 127 | 85 | 517 | 9 | 1060 | 968 | 10 | 0.15 | 0.38 |  | <0.05 |  | B: 0.5; Mn: 0.36; Zn: 0.09 | N/A
SP8R2 | 2002-09-06 |  | 7.2 | 3250 |  |  | 2240 | 129 | 75 | 536 | 10 | 1030 | 947 | 10 | 0.13 | 0.43
SP8R2 | 2003-08-29 |  | 7.2 | 2990 |  |  | 2160 | 119 | 76 | 561 | 14 | 1060 | 647 | 8 | 0.13 | 0.76
SP8R2 av |  |  |  | 3196 | 3196 |  | 2280 | 143.8 | 96.8 | 497.6 | 10.6 | 1046.8 | 938.4 | 9.8 | 0.152 | 0.565
SP9R1 | 1999-08-26 |  | 7.3 | 3060 |  |  | 2760 | 205 | 142 | 503 | 7 | 1210 | 1190 | <1 | 0.21 | 0.12 |  | <0.05 |  | B: 0.3; Mn: 1.1; Zn: 0.05 | 6040
SP9R1 | 2000-09-27 |  | 7 | 3470 |  |  | 2770 | 208 | 150 | 470 | 7 | 1190 | 1300 | 10 | 0.27 | <0.03 |  | <0.05 |  | B: <0.1; Mn: 1.21; Zn: 0.04 | 2740
SP9R1 | 2001-09-26 |  | 7.1 | 3490 |  |  | 2440 | 132 | 93 | 555 | 6 | 769 (1) | 1020 | 7 | 0.24 | 0.41 |  | <0.05 |  | B: 0.4; Mn: 0.66; Zn: <0.01 | N/A
SP9R1 | 2002-09-06 |  | 6.8 | 3760 |  |  | 3000 | 285 | 11 | 364 | 12 | 1060 | 1460 | 11 | 0.18 | 0.92
SP9R1 | 2002-09-06 |  | 6.8 | 3270 |  |  | 2630 | 258 | 185 | 438 | 13 | 1080 | 1430 | 7 | 0.19 | 0.88
SP9R1 av |  |  |  | 3410 | 3410 |  | 2720 | 217.6 | 116.2 | 466 | 9 | 1135 | 1280 | 8.75 | 0.218 | 0.5825
SP10R1 | 1999-08-26 |  | 7.9 | 1260 |  |  | 903 | 55 | 81 | 134 | 7 | 462 | 373 | 5 | 0.35 | <0.03 |  | <0.05 |  | B: 0.2; Mn: 1.67; Zn: 0.02 | 882
SP10R1 | 2000-09-27 |  | 8 | 1120 |  |  | 726 | 24 | 34 | 194 | 4 | 517 | 208 | 3 | 0.39 | <0.03 |  | 0.11 |  | B: 0.2; Mn: 0.38; Zn: 0.15 | 732
SP10R1 | 2001-09-27 |  | 8.3 | 1170 |  |  | 693 | 15 | 18 | 221 | 3 | 486 | 18 | 5 | 0.35 | 0.07 |  | <0.05 |  | B: 0.3; Mn: 0.04; Zn: 0.07 | N/A
SP10R1 | 2002-09-06 |  | 8.3 | 1110 |  |  | 720 | 14 | 11 | 230 | 3 | 467 | 177 | 5 | 0.38 | 0.03
SP10R1 | 2003-09-02 |  | 8.4 | 1190 |  |  | 666 | 5 | 4 | 241 | 5 | 459 | 172 | 7 | 0.52 | <0.01
SP10R1 av |  |  |  | 1170 | 1170 |  | 741.6 | 22.6 | 29.6 | 204 | 4.4 | 478.2 | 189.6 | 5 | 0.398 | 0.05
SP11R1 | 1999-08-25 |  | 7.4 | 1390 |  |  | 965 | 56 | 24 | 248 | 7 | 645 | 282 | 8 | 0.23 | <0.03 |  | 0.23 |  | B: 0.6; Mn: 1.64; Zn: 0.01 | 942
SP11R1 | 2000-09-27 |  | 7 | 1300 |  |  | 826 | 41 | 19 | 238 | 4 | 638 | 198 | 5 | 0.13 | <0.03 |  | <0.05 |  | B: 0.6; Mn: 0.18; Zn: 0.03 | 832
SP11R1 | 2001-09-15 |  | 7 | 1300 |  |  | 846 | 39 | 20 | 254 | 4 | 633 | 219 | 6 | 0.16 | 0.16 |  | 0.07 |  | B: 0.6; Mn: 0.093; Zn: 0.03 | N/A
SP11R1 | 2002-09-06 |  | 7 | 1380 |  |  | 887 | 53 | 26 | 223 | 4 | 577 | 225 | 6 | 0.13 | 0.13
SP11R1 | 366583 |  | 6.9 | 1970 |  |  | 1180 | 88 | 69 | 247 | 8 | 588 | 508 | 9 | 0.17 | 0.15
SP11R1 av |  |  |  | 1468 | 1468 |  | 940.8 | 55.4 | 31.6 | 242 | 5.4 | 616.2 | 286.4 | 6.8 | 0.164 | 0.14667
SP12R1 | 1999-09-17 |  | 7.5 | 1410 |  |  | 1410 | 132 | 71 | 144 | 8 | 762 | 337 | 10 | <0.10 | <0.03 |  | <0.05 |  | B: 0.6; Mn: 0.09; Zn: 0.04 | 1090
SP12R1 | 2000-09-27 |  | 7.2 | 2090 |  |  | 1060 | 123 | 69 | 136 | 8 | 724 | 329 | 6 | <0.10 | <0.03 |  | <0.05 |  | B: 0.7; Mn: 0.13; Zn: 0.56 | 1040
SP12R1 | 2001-09-26 |  | 7.2 | 1630 |  |  | 1220 | 113 | 67 | 135 | 7 | 702 (1) | 344 | 6 | 0.05 | 0.27 |  | <0.05 |  | B: 0.7; Mn: 0.12; Zn: 0.05 | N/A
SP12R1 | 2002-09-05 |  | 7.2 | 1720 |  |  | 1180 | 177 | 94 | 164 | 8 | 705 | 389 | 5 | 0.07 | 0.02
SP12R1 | 2003-08-29 |  | 7.1 | 1470 |  |  | 1020 | 124 | 71 | 196 | 9 | 774 | 345 | 3 | <0.10 | 0.05
SP12R1 av |  |  |  | 1664 | 1664 |  | 1178 | 133.8 | 74.4 | 155 | 8 | 741.25 | 348.8 | 6 | 0.06 | 0.11333
max |  |  |  | 5880 |  |  | 6460 | 601 | 753 | 958 | 23 | 1880 | 3370 | 40 | 0.63 | 6.01
min |  |  |  | 1110 |  |  | 666 | 5 | 4 | 57 | 1 | 0 | 18 | -1 | 0.01 | 0.02
SP1R1 av |  |  |  | 2526.6667 |  |  | 2060 | 213.3333 | 136.5 | 224.5833 | 9.9167 | 650.8333 | 1029.5 | 10.5833 | 0.126 | 0.82417 | bar: P to Al; B; Cu to Mn; Zn
SP2R2 av |  |  |  | 4730.5556 |  |  | 4703.6364 | 459.1667 | 512.1111 | 251.1667 | 4.7778 | 1561.3889 | 2441.6667 | 20.4444 | 0.23118 | 1.0994 | bar: P; B; Cu to Mn; Ni; Zn
SP3R2 av |  |  |  | 4271.9231 |  |  | 3493.3333 | 215.5 | 143.5769 | 728.5769 | 15.6538 | 1500.5385 | 1476.7308 | 7.8462 | 0.1285 | 0.90125
SP4R2 av |  |  |  | 3448.0769 |  |  | 3002 | 206.8846 | 221.3077 | 398.0769 | 10.4615 | 751.6538 | 1615.3846 | 22.7308 | 0.275 | 0.10522
SP5R1 av |  |  |  | 2167.1429 |  |  | 1415 | 165.5714 | 100.4286 | 203.1429 | 17.4286 | 1190.7143 | 301.8571 | 5.4286 | 0.087143 | 0.035714 | bar: B; Cu to Mn; Ni to Zn
SP6R1 av |  |  |  | 3245.5 |  |  | 2914.6154 | 376.5 | 329.05 | 72.15 | 18.2 | 1173.7895 | 1387.35 | 10.45 | 0.14882 | 0.76389
SP7R2 av |  |  |  | 3945 |  |  | 3001.6667 | 117.6667 | 83.1667 | 732.3333 | 9 | 907.6667 | 1521.6667 | 8 | 0.198 | 0.4625
SP8R2 av |  |  |  | 3196 |  |  | 2280 | 143.8 | 96.8 | 497.6 | 10.6 | 1046.8 | 938.4 | 9.8 | 0.152 | 0.565
SP9R1 av |  |  |  | 3410 |  |  | 2720 | 217.6 | 116.2 | 466 | 9 | 1135 | 1280 | 8.75 | 0.218 | 0.5825
SP10R1 av |  |  |  | 1170 |  |  | 741.6 | 22.6 | 29.6 | 204 | 4.4 | 478.2 | 189.6 | 5 | 0.398 | 0.05
SP11R1 av |  |  |  | 1468 |  |  | 940.8 | 55.4 | 31.6 | 242 | 5.4 | 616.2 | 286.4 | 6.8 | 0.164 | 0.14667
SP12R1 av |  |  |  | 1664 |  |  | 1178 | 133.8 | 74.4 | 155 | 8 | 741.25 | 348.8 | 6 | 0.06 | 0.11333
AVERAGE | [6 empty] | 2370.8876
MIN | [6 empty] | 741.6
MAX | [6 empty] | 4703.6364

## Water Quality
Index | Site ID | Date | Remarks | PH | SC | Field SC | TDS 180 | Ca | Mg | Na | K | HCO3 | SO4 | Cl | F | Fe | TOT NH4 | NO2+NO3 | PO4 | P | Al | As | B | Cd | Cr | Cu | Pb | Mn | Hg | Ni | Se | V | Zn | Cn | TDS calc
2 | SP1R1 | 1978-02-08 |  | 7.7 | 2460 |  | 1940 | 200 | 124 | 258 | 11 | 691 | 950 | 10 | 0.26 | 0.05 | 0 | 0.1 |  | 0.36 | 0.1 | 0 | 0.8 | 0.007 | 0.02 | 0.02 | 0.02 | 0.24 | 0.001 | 0 | 0.005 | 1 | 6.65
3 | SP1R1 | 1979-07-09 |  | 7 | 2570 |  | 2060 | 212 | 124 | 223 | 8 | 623 | 996 | 10 | 0.1 | 0.79 | 2.82 | 0.01 | 0.01 |  | 0.1 | 0.005 | 0.8 | 0.005 | 0.02 | 0.01 | 0.02 | 0.11 | 0.001 | 0.02 | 0.005 | 1 | 0.85
4 | SP1R1 | 1979-10-17 |  | 7.5 | 2390 |  | 2000 | 221 | 130 | 204 | 9 | 628 | 1000 | 7 | 0.1 | 0.78 | 0.9 | 0.02 | 0.01 |  | 0.3 | 0.005 | 0.8 | 0.005 | 0.02 | 0.01 | 0.02 | 0.15 | 0.0002 | 0.01 | 0.005 | 1 | 0.59
5 | SP1R1 | 1980-09-12 |  | 7.1 | 2500 |  |  | 221 | 140 | 234 | 8 | 684 | 1040 | 10 |  | 4 |  |  |  | B: 0.7; Mn: 0.15; Zn: 0.27
6 | SP1R1 | 1982-07-02 |  | 7.2 | 2800 |  |  | 184 | 155 | 241 | 21 | 668 | 1060 | 13 | 0.12 | 0.05 |  | 0.01 |  | B: 0.7; Cu: 0.01; Pb: 0.02; Mn: 0.24; Ni: 0.01; Zn: 0.03
7 | SP1R1 | 1982-09-23 |  | 7.5 | 2420 |  |  | 161 | 123 | 180 | 9 | 553 | 955 | 10 | 0.15 | 0.05 |  | 0.78 |  | B: 0.6; Cu: 0.05; Pb: 0.02; Mn: 0.02; Ni: 0.02; Zn: 0.02
8 | SP1R1 | 1983-06-17 |  | 7.4 | 2390 |  |  | 215 | 125 | 201 | 8 | 595 | 963 | 10 | 0.1 | 0.66 |  | 0.05 |  | B: 0.8; Cu: 0.02; Pb: 0.02; Mn: 0.1; Ni: 0.02; Zn: 0.07
9 | SP1R1 | 1984-01-13 |  | 7.1 | 2580 |  |  | 239 | 135 | 217 | 8 | 609 | 1090 | 12 |  | 0.6 |  |  |  | B: 0.6; Mn: 0.1; Zn: 0.08
10 | SP1R1 | 1984-07-23 |  | 6.8 | 2280 |  | 2010 | 231 | 134 | 207 | 13 | 596 | 1050 | 10 | 0.11 | 0.5 |  | 0.05 | 0.01 |  | 0.1 |  | 0.5 | 0.005 |  | 0.02 | 0.02 |  | 0.001 |  | 0.005 | 0.2 | 0.3
11 | SP1R1 | 1985-08-26 |  | 6.7 | 2620 |  | 2330 | 260 | 153 | 244 | 8 | 740 | 1120 | 13 | 0.11 | 0.04 |  | 0.05 |  | B: 1.1; Cu: 0.01; Pb: 0.01; Mn: 0.19; Ni: 0.03; Zn: 0.02
12 | SP1R1 | 1986-08-01 |  | 7.3 | 2650 |  | 2050 | 208 | 147 | 248 | 8 | 710 | 1070 | 11 | 0.11 | 1.2 |  | 0.05 |  | Al: 0.1; B: 0.7; Cu: 0.01; Pb: 0.01; Mn: 0.12; Zn: 0.01
13 | SP1R1 | 1986-08-01 | DUPLICATE | 7.4 | 2660 |  | 2030 | 208 | 148 | 238 | 8 | 713 | 1060 | 11 | 0.1 | 1.17 |  | 0.05 |  | Al: 0.1; B: 0.7; Cu: 0.01; Pb: 0.01; Mn: 0.12; Zn: 0.02
16 | SP2R2 | 1979-07-09 | Gradual decline in concentration | 7.1 | 5010 |  | 5820 | 555 | 575 | 185 | 12 | 1220 | 2970 | 33 | 0.18 | 1.64 | 6.48 | 0.06 | 0.01 |  | 0.1 | 0.005 | 1.1 | 0.005 | 0.05 | 0.03 | 0.02 | 2.3 | 0.001 | 0.14 | 0.005 | 1 | 1.1
17 | SP2R2 | 1979-10-17 |  | 7.5 | 5220 |  | 6460 | 562 | 649 | 185 | 8 | 1360 | 3150 | 40 | 0.21 | 0.3 | 1 | 0.03 | 0.01 |  | 0.1 | 0.005 | 1.1 | 0.005 | 0.02 | 0.01 | 0.02 | 1.49 | 0.0002 | 0.04 | 0.005 | 1 | 0.66
18 | SP2R2 | 1982-07-22 |  | 7.2 | 5880 |  |  | 462 | 753 | 205 | 8 | 1490 | 3370 | 34 | 0.24 | 0.09 |  | 0.22 |  | B: 1.2; Cu: 0.11; Pb: 0.02; Mn: 4.51; Ni: 0.09; Zn: 0.63
19 | SP2R2 | 1982-09-23 |  | 7.6 | 4480 |  |  | 494 | 651 | 135 | 7 | 1280 | 3080 | 27 | 0.29 | 0.05 |  | 0.82 |  | B: 1.2; Cu: 0.1; Pb: 0.02; Mn: 1.67; Ni: 0.06; Zn: 0.09
20 | SP2R2 | 1983-06-17 |  | 7.7 | 5380 |  |  | 541 | 580 | 156 | 4 | 1640 | 2570 | 20 | 0.18 | 0.11 |  | 0.05 |  | B: 1.5; Cu: 0.02; Pb: 0.02; Mn: 1.64; Ni: 0.02; Zn: 0.14
21 | SP2R2 | 1984-01-13 |  | 6.9 | 5410 |  |  | 560 | 655 | 157 | 4 | 1630 | 2980 | 23 |  | 0.21 |  |  |  | B: 1.4; Mn: 1.4; Zn: 0.11
22 | SP2R2 | 1984-07-23 |  | 6.7 | 4690 |  | 5410 | 601 | 578 | 165 | 10 | 1745 | 2730 | 12 | 0.2 | 0.05 |  | 0.05 | 0.73 |  | 1.7 |  | 1.2 | 0.005 |  | 0.02 | 0.02 |  | 0.001 |  | 0.005 | 0.2 | 0.23
23 | SP2R2 | 1985-08-21 |  | 6.5 | 4600 |  | 4420 | 492 | 508 | 192 | 1 | 1620 | 2400 | 16 | 0.21 | 0.07 |  | 0.05 |  | B: 1.5; Cu: 0.01; Pb: 0.01; Mn: 1.42; Ni: 0.03; Zn: 0.03
24 | SP2R2 | 1985-08-21 |  | 6.5 | 4610 |  | 4440 | 500 | 514 | 193 | 1 | 1620 | 2410 | 16 | 0.21 | 0.07 |  | 0.05 |  | B: 1.5; Cu: 0.01; Pb: 0.01; Mn: 1.45; Ni: 0.03; Zn: 0.04
25 | SP2R2 | 1986-08-01 |  | 6.7 | 5090 |  | 4630 | 494 | 550 | 195 | 1 | 1750 | 2500 | 16 | 0.16 | 2.23 |  | 0.05 |  | Al: 0.1; B: 1.5; Cu: 0.01; Pb: 0.01; Mn: 2.48; Zn: 0.01
26 | SP2R2 | 1987-08-31 |  | 6.6 | 5190 | 3900 | 5120 | 540 | 596 | 217 | 4 | 1860 | 2810 | 21 | 0.38 | 0.36 |  | 0.05 |  | B: 1.4; Cu: 0.01; Pb: 0.01; Mn: 3.45; Ni: 0.03; Zn: 0.14
27 | SP2R2 | 1988-09-07 |  | 6.9 | 4550 | 3500 | 4420 | 452 | 487 | 283 | 4 | 1800 | 2210 | 15 | 0.23 | 0.75 |  | 0.05 |  | B: 1.2; Cu: 0.01; Pb: 0.01; Mn: 2.97; Ni: 0.03; Zn: 0.13; Cn: 0.72
28 | SP2R2 | 1989-08-24 |  | 7.1 | 4110 | 4370 | 3670 | 359 | 375 | 327 | 4 | 1790 | 1690 | 16 | 0.23 | 5.48 |  | 0.05 |  | B: 1.2; Cu: 0.01; Pb: 0.02; Mn: 2.94; Ni: 0.03; Zn: 0.06
29 | SP2R2 | 1989-08-24 |  | 7.1 | 4110 | 4370 | 3740 | 366 | 384 | 336 | 4 | 1880 | 1700 | 14 | 0.22 | 6.01 |  | 0.05 |  | B: 1.3; Cu: 0.01; Pb: 0.02; Mn: 3.25; Ni: 0.03; Zn: 0.07
30 | SP2R2 | 1990-10-11 |  | 6.9 | 4370 | 4290 | 3610 | 356 | 375 | 370 | 3 | 1800 | 1590 | 17 | 0.28 | 1.39 |  | 0.05 |  | B: 1.2; Cu: 0.01; Pb: 0.01; Mn: 2.72; Ni: 0.03; Zn: 0.04
31 | SP2R2 | 1991-08-21 |  | 7.4 | 4310 |  |  | 358 | 372 | 366 | 3 | 1820 | 1580 | 14 | 0.24 | 0.51 |  | 0.05 |  | B: 1.2; Cu: 0.01; Pb: 0.01; Mn: 2.9; Ni: 0.03; Zn: 0.6 | 3610
32 | SP2R2 | 1992-09-23 |  | 7.1 | 4020 |  |  | 287 | 319 | 410 | 4 | 0 | 2820 | 22 | 0.24 | 0.44 |  | 0.05 |  | B: 1.1; Cu: 0.01; Pb: 0.01; Mn: 1.79; Ni: 0.03; Zn: 0.09 | 3860
33 | SP2R2 | 1993-09-27 |  | 7 | 4120 |  |  | 286 | 297 | 444 | 4 | 1800 | 1390 | 12 | 0.23 | 0.03 |  | 0.05 |  | B: 1.1; Cu: 0.01; Pb: 0.01; Mn: 2.13; Ni: 0.02; Zn: 0.48 | 3310
36 | SP3R2 | 1982-07-22 |  | 7.6 | 3850 |  |  | 138 | 95 | 797 | 15 | 1440 | 1250 | 11 | 0.24 | 0.05 |  | 0.01 |  | B: 0.5; Cu: 0.05; Pb: 0.02; Mn: 0.02; Ni: 0.02; Zn: 0.02
37 | SP3R2 | 1982-09-23 |  | 8 | 3650 |  |  | 81 | 76 | 582 | 13 | 1180 | 815 | 8 | 0.29 | 0.05 |  | 0.05 |  | B: 0.4; Cu: 0.05; Pb: 0.02; Mn: 0.05; Ni: 0.02; Zn: 0.02
38 | SP3R2 | 1983-06-17 |  | 7.2 | 3930 |  |  | 143 | 62 | 805 | 13 | 1460 | 1100 | 8 | 0.11 | 1 |  | 0.05 |  | B: 0.7; Cu: 0.02; Pb: 0.03; Mn: 0.27; Ni: 0.02; Zn: 0.04
39 | SP3R2 | 1984-01-13 |  | 7.2 | 3930 |  |  | 58 | 62 | 799 | 13 | 1230 | 1070 | 7 |  | 1.7 |  |  |  | B: 0.4; Mn: 0.24; Zn: 0.05
40 | SP3R2 | 1984-07-23 |  | 6.9 | 3620 |  | 2820 | 139 | 62 | 789 | 18 | 1574 | 1040 | 7 | 0.1 | 1.48 |  | 0.05 | 0.13 |  | 0.1 |  | 0.4 | 0.005 |  | 0.02 | 0.02 |  | 0.001 |  | 0.005 | 0.2 | 0.08
41 | SP3R2 | 1985-08-26 |  | 6.7 | 3700 |  | 3170 | 266 | 185 | 542 | 12 | 1340 | 1440 | 6 | 0.13 | 1.3 |  | 0.05 |  | B: 0.8; Cu: 0.01; Pb: 0.01; Mn: 0.56; Ni: 0.03; Zn: 0.04
42 | SP3R2 | 1986-08-01 |  | 7 | 4140 |  | 3470 | 288 | 222 | 562 | 15 | 1450 | 1650 | 7 | 0.1 | 2.05 |  | 0.05 |  | Al: 0.1; B: 0.8; Cu: 0.01; Pb: 0.01; Mn: 0.53; Zn: 0.02
43 | SP3R2 | 1987-09-14 |  | 6.7 | 4510 | 3500 | 3790 | 300 | 249 | 620 | 16 | 1520 | 1830 | 9 | 0.1 | 2.32 |  | 0.05 |  | B: 0.9; Cu: 0.01; Pb: 0.01; Mn: 0.46; Ni: 0.06; Zn: 0.13
44 | SP3R2 | 1988-09-15 |  | 7 | 4270 | 3100 | 3850 | 290 | 214 | 696 | 17 | 1530 | 1740 | 8 | 0.1 | 0.1 |  | 0.05 |  | B: 0.9; Cu: 0.01; Pb: 0.01; Mn: 0.47; Ni: 0.06; Zn: 0.56; Cn: 1.2
45 | SP3R2 | 1988-09-15 | DUPLICATE | 7 | 4290 |  | 3740 | 290 | 213 | 695 | 18 | 1560 | 1650 | 7 | 0.1 | 0.1 |  | 0.05 |  | B: 0.9; Cu: 0.01; Pb: 0.01; Mn: 0.47; Ni: 0.08; Zn: 0.57; Cn: 2.5
46 | SP3R2 | 1989-09-15 |  | 7.6 | 4440 | 4350 | 3600 | 279 | 206 | 666 | 16 | 1480 | 1680 | 10 | 0.1 | 0.03 |  | 0.05 |  | B: 0.8; Cu: 0.01; Pb: 0.01; Mn: 0.42; Ni: 0.06; Zn: 0.14
47 | SP3R2 | 1990-10-15 |  | 6.9 | 4470 | 4430 | 3570 | 269 | 183 | 709 | 17 | 1550 | 1610 | 7 | 0.16 | 1.58 |  | 0.05 |  | B: 0.8; Cu: 0.01; Pb: 0.01; Mn: 0.38; Ni: 0.04; Zn: 0.09
48 | SP3R2 | 1991-08-26 |  | 7.3 | 4520 |  |  | 257 | 165 | 739 | 15 | 1520 | 1660 | 8 | 0.14 | 0.37 |  | 0.05 |  | B: 0.8; Cu: 0.01; Pb: 0.01; Mn: 0.38; Ni: 0.04; Zn: 0.05 | 3600
49 | SP3R2 | 1991-08-26 | DUPLICATE | 7.2 | 4510 |  |  | 259 | 166 | 743 | 16 | 1490 | 1630 | 8 | 0.13 | 0.39 |  | 0.05 |  | B: 0.8; Cu: 0.01; Pb: 0.01; Mn: 0.42; Ni: 0.05; Zn: 0.05 | 3570
50 | SP3R2 | 1992-09-23 |  | 7.7 | 4260 |  |  | 225 | 148 | 759 | 16 | 1650 | 1470 | 8 | 0.11 | 0.6 |  | 0.05 |  | B: 0.7; Cu: 0.01; Pb: 0.01; Mn: 0.35; Ni: 0.03; Zn: 0.04 | 3450
51 | SP3R2 | 1993-09-30 |  | 7.2 | 4400 |  |  | 201 | 128 | 699 | 14 | 1610 | 1580 | 8 | 0.13 | 0.03 |  | 0.05 |  | B: 0.7; Cu: 0.01; Pb: 0.02; Mn: 0.32; Ni: 0.02; Zn: 0.05 | 3420
52 | SP3R2 | 1994-09-14 |  | 7.2 | 4410 |  |  | 209 | 136 | 760 | 16 | 1640 | 1510 | 11 | 0.1 | 1.29 |  | 0.05 |  | B: 0.8; Mn: 0.34; Zn: 0.02 | 3450
53 | SP3R2 | 1995-09-01 |  | 6.9 | 4390 |  |  | 223 | 141 | 774 | 15 | 1660 | 1470 | 11 | 0.1 | 0.6 |  | 0.05 |  | B: 0.8; Mn: 0.36; Zn: 0.07 | 3450
54 | SP3R2 | 1996-09-06 |  | 6.9 | 4540 |  |  | 200 | 128 | 747 | 15 | 1520 | 1490 | 1 | 0.11 | 0.97 |  | 0.05 |  | B: 0.7; Mn: 0.3; Zn: 0.08 | 4540
55 | SP3R2 | 1997-09-23 |  | 7.2 | 4500 |  | 3510 | 204 | 127 | 747 | 13 | 1160 | 1520 | 9 | 0.02 | 0.006 |  | 0.01 |  | B: 0.7; Mn: 0.33; Zn: 0.02 | 3180
56 | SP3R2 | 1998-09-04 |  | 7 | 4400 |  | 3480 | 199 | 123 | 745 | 15 | 1530 | 1510 | 8 | 0.02 | 0.006 |  | 0.01 |  | B: 0.7; Mn: 0.31; Zn: 0.13 | 3350
57 | SP3R2 | 1999-09-17 |  | 7.2 | 4050 |  | 3510 | 202 | 121 | 746 | 15 | 1530 | 1430 | 3 | 0.02 | 1.04 |  | 0.93 |  | B: 0.7; Mn: 0.3; Zn: 0.07 | 3280
58 | SP3R2 | 2000-09-27 |  | 7.1 | 4530 |  | 3530 | 200 | 123 | 755 | 14 | 1710 | 1480 | 8 | 0.02 | 0.58 |  | 0.01 |  | B: 0.8; Mn: 0.3; Zn: 0.05 | 3400
59 | SP3R2 | 2001-09-27 |  | 7.2 | 4800 |  | 3400 | 212 | 125 | 806 | 16 | 1460 | 1580 | 10 | 0.13 | 0.63 |  | 0.01 |  | B: 0.8; Mn: 0.26; Zn: 0.06
60 | SP3R2 | 2002-09-05 |  | 6.9 | 4740 |  | 3560 | 260 | 143 | 821 | 21 | 1590 | 1540 | 10 | 0.09 | 1.48
61 | SP3R2 | 2003-09-29 |  | 6.8 | 4220 |  | 3400 | 211 | 130 | 840 | 23 | 1630 | 1650 | 8 | 0.02 | 1.89 |  |  |  | B: 0.9; Mn: 0.31; Zn: 0.01
64 | SP4R2 | 1982-07-22 |  | 7.9 | 3110 |  |  | 179 | 190 | 372 | 17 | 637 | 1470 | 22 | 0.63 | 0.05 |  | 0.01 |  | B: 0.4; Cu: 0.04; Pb: 0.02; Mn: 0.12; Ni: 0.02; Zn: 0.07
65 | SP4R2 | 1982-09-23 |  | 7.9 | 2930 |  |  | 176 | 152 | 323 | 15 | 542 | 1420 | 21 | 0.61 | 0.05 |  | 0.05 |  | B: 0.3; Cu: 0.04; Pb: 0.02; Mn: 0.19; Ni: 0.02; Zn: 0.03
66 | SP4R2 | 1983-06-17 |  | 7.9 | 3060 |  |  | 205 | 170 | 378 | 17 | 625 | 1490 | 21 | 0.37 | 0.05 |  | 0.05 |  | B: 0.1; Cu: 0.02; Pb: 0.02; Mn: 0.29; Ni: 0.02; Zn: 0.02
67 | SP4R2 | 1984-01-13 |  | 7.6 | 3160 |  |  | 198 | 187 | 352 | 16 | 556 | 1490 | 22 |  | 0.2 |  |  |  | B: 0.3; Mn: 0.31; Zn: 0.02
68 | SP4R2 | 1984-07-24 |  | 7.5 | 2760 |  | 2780 | 187 | 199 | 359 | 15 | 557 | 1550 | 20 | 0.35 | 0.05 |  | 0.05 | 0.7 |  | 0.3 |  | 0.3 | 0.005 |  | 0.02 | 0.02 |  | 0.001 |  | 0.005 | 0.2 | 0.02
69 | SP4R2 | 1985-08-20 |  | 7.2 | 3040 |  | 2510 | 186 | 212 | 320 | 10 | 618 | 1450 | 22 | 0.25 | 0.03 |  | 0.05 |  | Al: 0; B: 0.4; Cu: 0.01; Pb: 0.01; Mn: 0.17; Ni: 0.03; Zn: 0.01
70 | SP4R2 | 1986-08-01 |  | 7.5 | 3200 |  | 2540 | 188 | 228 | 312 | 10 | 701 | 1430 | 21 | 0.19 | 0.2 |  | 0.05 |  | Al: 0.1; B: 0.4; Cu: 0.01; Pb: 0.01; Mn: 0.31; Zn: 0.01
71 | SP4R2 | 1987-08-27 |  | 7.4 | 3130 | 2800 | 2770 | 204 | 240 | 320 | 7 | 807 | 1490 | 22 | 0.31 | 0.03 |  | 0.05 |  | B: 0.4; Cu: 0.01; Pb: 0.01; Mn: 0.36; Ni: 0.03; Zn: 0.05
72 | SP4R2 | 1988-09-15 |  | 7.9 | 4640 | 3400 | 4210 | 251 | 336 | 631 | 8 | 678 | 2630 | 38 | 0.43 | 0.03 |  | 0.06 |  | B: 0.5; Cu: 0.01; Pb: 0.01; Mn: 0.4; Ni: 0.03; Zn: 1.05; Cn: 0.85
73 | SP4R2 | 1989-09-15 |  | 7.9 | 4640 | 4600 | 4000 | 246 | 337 | 561 | 7 | 710 | 2460 | 37 | 0.3 | 0.03 |  | 0.05 |  | B: 0.4; Cu: 0.01; Pb: 0.01; Mn: 0.32; Ni: 0.03; Zn: 0.3
74 | SP4R2 | 1989-09-15 | DUPLICATE | 7.9 | 4650 | 4600 | 4010 | 247 | 338 | 567 | 8 | 706 | 2460 | 40 | 0.31 | 0.03 |  | 0.05 |  | B: 0.4; Cu: 0.01; Pb: 0.01; Mn: 0.31; Ni: 0.03; Zn: 0.3
75 | SP4R2 | 1990-10-15 |  | 7.4 | 3300 | 3310 | 2680 | 214 | 227 | 342 | 9 | 829 | 1450 | 19 | 0.25 | 0.05 |  | 0.05 |  | B: 0.4; Cu: 0.01; Pb: 0.01; Mn: 0.37; Ni: 0.03; Zn: 0.4
76 | SP4R2 | 1991-08-26 |  | 7.6 | 3270 |  |  | 221 | 229 | 340 | 8 | 812 | 1480 | 19 | 0.25 | 0.03 |  | 0.05 |  | B: 0.4; Cu: 0.01; Pb: 0.01; Mn: 0.35; Ni: 0.03; Zn: 0.37 | 2700
77 | SP4R2 | 1991-08-26 | DUPLICATE | 7.6 | 3260 |  |  | 204 | 229 | 320 | 7 | 813 | 1350 | 34 | 0.28 | 0.03 |  | 0.05 |  | B: 0.4; Cu: 0.01; Pb: 0.01; Mn: 0.33; Ni: 0.03; Zn: 0.33 | 2540
78 | SP4R2 | 1992-09-23 |  | 7.3 | 3090 |  |  | 193 | 217 | 330 | 7 | 866 | 1330 | 17 | 0.24 | 0.03 |  | 0.05 |  | B: 0.4; Cu: 0.01; Pb: 0.01; Mn: 0.27; Ni: 0.03; Zn: 0.46 | 2530
79 | SP4R2 | 1993-09-27 |  | 7.6 | 4260 |  |  | 232 | 302 | 485 | 7 | 733 | 2250 | 32 | 0.32 | 0.03 |  | 0.09 |  | B: 0.4; Cu: 0.01; Pb: 0.01; Mn: 0.38; Ni: 0.01; Zn: 0.04 | 3670
80 | SP4R2 | 1994-09-14 |  | 7.5 | 3260 |  |  | 200 | 203 | 368 | 9 | 855 | 1430 | 19 | 0.21 | 0.03 |  | 0.1 |  | B: 0.4; Mn: 0.31; Zn: 0.33 | 2650
81 | SP4R2 | 1995-09-01 |  | 7.2 | 3540 |  |  | 215 | 226 | 422 | 9 | 847 | 1580 | 19 | 0.15 | 0.03 |  | 0.11 |  | B: 0.5; Mn: 0.35; Zn: 0.17 | 2890
82 | SP4R2 | 1996-09-06 |  | 7.4 | 3740 |  |  | 185 | 216 | 404 | 9 | 828 | 1560 | 25 | 0.18 | 0.04 |  | 0.13 |  | B: 0.4; Mn: 0.28; Zn: 0.14 | 3740
83 | SP4R2 | 1997-09-23 |  | 7.6 | 3400 |  | 2660 | 191 | 170 | 371 | 9 | 568 | 1410 | 16 | 0.02 | 0.006 |  | 0.54 |  | B: 0.4; Mn: 0.62; Zn: 0.13 | 2440
84 | SP4R2 | 1998-09-04 |  | 7.4 | 3230 |  | 2680 | 199 | 184 | 397 | 10 | 869 | 1440 | 17 | 0.02 | 0.006 |  | 0.11 |  | B: 0.4; Mn: 0.79; Zn: 0.63 | 2680
85 | SP4R2 | 1999-09-17 |  | 7.5 | 3090 |  | 2800 | 200 | 172 | 386 | 10 | 892 | 1340 | 16 | 0.02 | 0.14 |  | 0.01 |  | B: 0.4; Mn: 0.4; Zn: 0.11 | 2580
86 | SP4R2 | 2000-09-27 |  | 7.4 | 3300 |  | 2790 | 197 | 190 | 398 | 10 | 895 | 1490 | 18 | 0.13 | 0.006 |  | 0.01 |  | B: 0.5; Mn: 0.34; Zn: 0.32 | 2760
87 | SP4R2 | 2001-09-27 |  | 7.3 | 3610 |  | 2910 | 216 | 198 | 425 | 10 | 1060 | 1530 | 18 | 0.1 | 0.52 |  | 0.01 |  | B: 0.5; Mn: 0.31; Zn: 0.15
88 | SP4R2 | 2002-09-05 |  | 7.2 | 3580 |  | 2940 | 231 | 202 | 416 | 13 | 779 | 1510 | 20 | 0.09 | 0.28
89 | SP4R2 | 2003-08-29 |  | 7.2 | 3400 |  | 2750 | 214 | 200 | 451 | 15 | 760 | 1510 | 16 | 0.1 | 0.46
92 | SP5R1A | 1983-10-28 |  | 7 | 3220 |  |  | 173 | 84 | 205 | 16 | 1150 | 262 | 7 | 0.01 | 0.05 |  | 0.05 |  | B: 0.1; Cu: 0.02; Pb: 0.02; Mn: 0.14; Ni: 0.02; Zn: 0.02
93 | SP5R1A | 1984-07-24 |  | 7 | 1810 |  | 1490 | 159 | 93 | 215 | 19 | 1245 | 257 | 6 | 0.1 | 0.05 |  | 0.05 | 0.01 |  | 0.1 |  | 0.3 | 0.005 |  | 0.02 | 0.02 |  | 0.001 |  | 0.005 | 0.2 | 0.03
94 | SP5R1A | 1985-08-20 |  | 6.7 | 1950 |  | 1310 | 148 | 87 | 203 | 15 | 1120 | 295 | 5 | 0.1 | 0.03 |  | 0.05 |  | B: 0.5; Cu: 0.01; Pb: 0.01; Mn: 0.1; Ni: 0.03; Zn: 0.04
95 | SP5R1A | 1986-08-01 |  | 7.2 | 1700 |  | 1330 | 164 | 118 | 147 | 15 | 1060 | 347 | 5 | 0.1 | 0.03 |  | 0.16 |  | Al: 0.1; B: 0.5; Cu: 0.01; Pb: 0.01; Mn: 0.19; Zn: 0.01
96 | SP5R1A | 1987-09-15 |  | 6.7 | 2110 | 1500 | 1380 | 163 | 100 | 206 | 18 | 1220 | 297 | 5 | 0.1 | 0.03 |  | 0.05 |  | B: 0.5; Cu: 0.01; Pb: 0.01; Mn: 0.18; Ni: 0.03; Zn: 0.01
97 | SP5R1A | 1988-09-16 |  | 7.5 | 2070 | 1550 | 1480 | 179 | 110 | 218 | 19 | 1230 | 350 | 4 | 0.1 | 0.03 |  | 0.05 |  | B: 0.5; Cu: 0.01; Pb: 0.01; Mn: 0.19; Ni: 0.03; Zn: 0.33; Cn: 0.57
98 | SP5R1A | 1989-09-15 |  | 8 | 2310 | 2500 | 1500 | 173 | 111 | 228 | 20 | 1310 | 305 | 6 | 0.1 | 0.03 |  | 0.05 |  | B: 0.5; Cu: 0.01; Pb: 0.01; Mn: 0.17; Ni: 0.03; Zn: 0.02
101 | SP6R1 | 1983-10-28 | The SC and TDS in this well now have about the same ending and starting values after showing fluctuations at usually higher concentrations | 7.1 | 3020 |  |  | 247 | 192 | 80 | 19 | 794 | 877 | 12 | 0.54 | 0.05 |  | 0.05 |  | B: 0.1; Cu: 0.02; Pb: 0.02; Mn: 0.63; Ni: 0.02; Zn: 0.14
102 | SP6R1 | 1984-07-23 |  | 7.3 | 2400 |  | 2140 | 225 | 267 | 99 | 23 | 1069 | 936 | 11 | 0.11 | 0.91 |  | 0.05 | 0.01 |  | 0.4 |  | 0.6 | 0.005 |  | 0.02 | 0.02 |  | 0.001 |  | 0.005 | 0.2 | 0.07
103 | SP6R1 | 1985-08-20 |  | 6.9 | 2690 |  | 2260 | 292 | 262 | 76 | 13 | 1190 | 1010 | 10 | 0.14 | 0.03 |  | 0.05 |  | B: 0.8; Cu: 0.01; Pb: 0.01; Mn: 2.1; Ni: 0.03; Zn: 0.06
104 | SP6R1 | 1986-08-01 |  | 7.3 | 2860 |  | 2420 | 320 | 274 | 84 | 21 | 1350 | 1040 | 10 | 0.1 | 2.3 |  | 0.05 |  | Al: 0.1; B: 0.8; Cu: 0.01; Pb: 0.01; Mn: 1.17; Zn: 0.01
105 | SP6R1 | 1987-08-27 |  | 7.3 | 3050 | 2500 | 2640 | 336 | 298 | 83 | 20 | 1190 | 1200 | 11 | 0.23 | 1.34 |  | 0.05 |  | B: 0.8; Cu: 0.01; Pb: 0.01; Mn: 1.23; Ni: 0.03; Zn: 0.03
106 | SP6R1 | 1988-09-14 |  | 7.2 | 3580 | 2500 | 3400 | 433 | 396 | 74 | 19 | 1280 | 1780 | 11 | 0.11 | 0.38 |  | 0.06 |  | B: 1.1; Cu: 0.01; Pb: 0.01; Mn: 1.24; Ni: 0.03; Zn: 0.06; Cn: 0.36
107 | SP6R1 | 1989-09-14 |  | 7.7 | 3260 | 3500 | 2640 | 370 | 308 | 82 | 22 | 1330 | 1180 | 11 | 0.1 | 0.03 |  | 0.05 |  | B: 1; Cu: 0.01; Pb: 0.01; Mn: 0.62; Ni: 0.03; Zn: 0.15
108 | SP6R1 | 1990-10-12 |  | 7.2 | 3720 | 3700 | 3270 | 440 | 379 | 72 | 19 | 1210 | 1740 | 13 | 0.13 | 0.96 |  | 0.05 |  | B: 1.2; Cu: 0.01; Pb: 0.01; Mn: 1.01; Ni: 0.03; Zn: 0.34
109 | SP6R1 | 1991-08-21 |  | 7.4 | 3730 |  |  | 455 | 384 | 67 | 17 | 1250 | 1820 | 11 | 0.15 | 1.09 |  | 0.05 |  | B: 1.3; Cu: 0.01; Pb: 0.01; Mn: 1.16; Ni: 0.03; Zn: 0.08 | 3380
110 | SP6R1 | 1992-09-23 |  | 7.4 | 3950 |  |  | 498 | 446 | 65 | 16 | 1240 | 2080 | 10 | 0.14 | 0.97 |  | 0.05 |  | B: 1.5; Cu: 0.01; Pb: 0.01; Mn: 1.51; Ni: 0.03; Zn: 0.13 | 3730
111 | SP6R1 | 1993-09-30 |  | 7.4 | 3760 |  |  | 485 | 408 | 63 | 15 | 1250 | 1930 | 10 | 0.14 | 0.03 |  | 0.05 |  | B: 1.4; Cu: 0.01; Pb: 0.02; Mn: 1.76; Ni: 0.01; Zn: 0.15 | 3530
112 | SP6R1 | 1994-09-14 |  | 7.3 | 2880 |  |  | 304 | 255 | 76 | 19 | 1290 | 944 | 12 | 0.16 | 0.37 |  | 0.05 |  | B: 1.2; Mn: 0.43; Zn: 0.01 | 2240
113 | SP6R1 | 1995-09-01 |  | 7 | 2850 |  |  | 310 | 265 | 73 | 21 | 1260 | 976 | 10 | 0.1 | 0.03 |  | 0.05 |  | B: 1.2; Mn: 0.7; Zn: 0.01 | 2270
114 | SP6R1 | 1996-09-06 |  | 7.2 | 2760 |  |  | 276 | 243 | 72 | 19 | 1170 | 924 | 8 | 0.11 | 0.52 |  | 0.05 |  | B: 1; Mn: 0.55; Zn: 0.08 | 2760
115 | SP6R1 | 1997-09-23 |  | 7.4 | 2890 |  | 2390 | 286 | 245 | 66 | 17 | 860 | 1070 | 10 | 0.02 | 0.006 |  | 0.01 |  | B: 1.1; Mn: 0.62; Zn: 0.02 | 2120
116 | SP6R1 | 1999-08-25 |  | 7.2 | 3160 |  | 3810 | 450 | 391 | 57 | 16 | 1230 | 1770 | 10 | 0.02 | 0.006 |  | 0.012 |  | B: 1.6; Mn: 1.23; Zn: 0.03 | 3300
117 | SP6R1 | 2000-08-16 |  | 6.9 | 4190 |  | 3990 | 486 | 441 | 59 | 16 | 1330 | 2150 | 10 | 0.11 | 0.62 |  | 0.01 |  | B: 1.8; Mn: 1.67; Zn: 0.09 | 3840
118 | SP6R1 | 2001-09-26 |  | 7 | 4430 |  | 4010 | 514 | 458 | 57 | 16 | 1120 | 2030 | 13 | 0.08 | 1.71 |  | 0.01 |  | B: 1.7; Mn: 1.59; Zn: 0.03
119 | SP6R1 | 2002-09-05 |  | 7.1 | 3190 |  | 2700 | 492 | 398 | 66 | 17 | 1020 | 1210 | 9 | 0.08 | 1.43
120 | SP6R1 | 2003-08-29 |  | 6.8 | 2540 |  | 2220 | 311 | 271 | 72 | 19 | 989 | 1080 | 7 | 0.02 | 0.98
123 | SP6R2 | 1998-09-01 |  | 6.9 | 4040 |  | 3950 | 497 | 416 | 60 | 17 | 1310 | 2070 | 11 | 0.02 | 1.32 |  | 0.01 |  | B: 1.7; Mn: 1.31; Zn: 0.06 | 3690
125 | SP7R2 | 1999-08-25 |  | 8 | 3460 |  | 2840 | 63 | 24 | 829 | 7 | 1140 | 1170 | 6 | 0.17 | 0.006 |  | 0.01 |  | B: 0.4; Mn: 0.06; Zn: 0.01 | 2660
126 | SP7R2 | 2000-09-27 |  | 7.8 | 3700 |  | 2610 | 44 | 16 | 768 | 6 | 866 | 1240 | 4 | 0.21 | 0.006 |  | 0.01 |  | B: 0.02; Mn: 0.05; Zn: 0.34 | 2510
127 | SP7R2 | 2001-09-19 |  | 8.1 | 3740 |  | 2700 | 39 | 12 | 844 | 6 | 755 | 1390 | 6 | 0.22 | 0.07 |  | 0.01 |  | B: 0.4; Mn: 0.11; Zn: 0.47
128 | SP7R2 | 2002-09-05 |  | 7.8 | 4740 |  | 2970 | 20 | 16 | 935 | 9 | 687 | 1530 | 11 | 0.17 | 0.13
129 | SP7R2 | 2003-08-29 |  | 6.8 | 3990 |  | 2940 | 43 | 15 | 958 | 9 | 688 | 1730 | 10 | 0.22 | 0.33
132 | SP8R2 | 1999-08-26 |  | 7.4 | 2710 |  | 2410 | 188 | 137 | 413 | 11 | 964 | 1110 | 9 | 0.17 | 0.69 |  | 0.01 |  | B: 0.5; Mn: 3.08; Zn: 0.002 | 2340
133 | SP8R2 | 2000-09-27 |  | 7.3 | 3750 |  | 2380 | 156 | 111 | 461 | 9 | 1120 | 1020 | 12 | 0.18 | 0.006 |  | 0.01 |  | B: 0.5; Mn: 1.04; Zn: 0.65 | 2340
134 | SP8R2 | 2001-09-27 |  | 7.5 | 3280 |  | 2210 | 127 | 85 | 517 | 9 | 1060 | 968 | 10 | 0.15 | 0.38 |  | 0.01 |  | B: 0.5; Mn: 0.36; Zn: 0.09
135 | SP8R2 | 2002-09-06 |  | 7.2 | 3250 |  | 2240 | 129 | 75 | 536 | 10 | 1030 | 947 | 10 | 0.13 | 0.43
136 | SP8R2 | 2003-08-29 |  | 7.2 | 2990 |  | 2160 | 119 | 76 | 561 | 14 | 1060 | 647 | 8 | 0.13 | 0.76
139 | SP9R1 | 1999-08-26 |  | 7.3 | 3060 |  | 2760 | 205 | 142 | 503 | 7 | 1210 | 1190 | 0.2 | 0.21 | 0.12 |  | 0.01 |  | B: 0.3; Mn: 1.1; Zn: 0.05 | 6040
140 | SP9R1 | 2000-09-27 |  | 7 | 3470 |  | 2770 | 208 | 150 | 470 | 7 | 1190 | 1300 | 10 | 0.27 | 0.006 |  | 0.01 |  | B: 0.02; Mn: 1.21; Zn: 0.04 | 2740
141 | SP9R1 | 2001-09-26 |  | 7.1 | 3490 |  | 2440 | 132 | 93 | 555 | 6 | 769 | 1020 | 7 | 0.24 | 0.41 |  | 0.01 |  | B: 0.4; Mn: 0.66; Zn: 0.002
142 | SP9R1 | 2002-09-06 |  | 6.8 | 3760 |  | 3000 | 285 | 11 | 364 | 12 | 1060 | 1460 | 11 | 0.18 | 0.92
143 | SP9R1 | 2002-09-06 |  | 6.8 | 3270 |  | 2630 | 258 | 185 | 438 | 13 | 1080 | 1430 | 7 | 0.19 | 0.88
146 | SP10R1 | 1999-08-26 |  | 7.9 | 1260 |  | 903 | 55 | 81 | 134 | 7 | 462 | 373 | 5 | 0.35 | 0.006 |  | 0.01 |  | B: 0.2; Mn: 1.67; Zn: 0.02 | 882
147 | SP10R1 | 2000-09-27 |  | 8 | 1120 |  | 726 | 24 | 34 | 194 | 4 | 517 | 208 | 3 | 0.39 | 0.006 |  | 0.11 |  | B: 0.2; Mn: 0.38; Zn: 0.15 | 732
148 | SP10R1 | 2001-09-27 |  | 8.3 | 1170 |  | 693 | 15 | 18 | 221 | 3 | 486 | 18 | 5 | 0.35 | 0.07 |  | 0.01 |  | B: 0.3; Mn: 0.04; Zn: 0.07
149 | SP10R1 | 2002-09-06 |  | 8.3 | 1110 |  | 720 | 14 | 11 | 230 | 3 | 467 | 177 | 5 | 0.38 | 0.03
150 | SP10R1 | 2003-09-02 |  | 8.4 | 1190 |  | 666 | 5 | 4 | 241 | 5 | 459 | 172 | 7 | 0.52 | 0.002
153 | SP11R1 | 1999-08-25 |  | 7.4 | 1390 |  | 965 | 56 | 24 | 248 | 7 | 645 | 282 | 8 | 0.23 | 0.006 |  | 0.23 |  | B: 0.6; Mn: 1.64; Zn: 0.01 | 942
154 | SP11R1 | 2000-09-27 |  | 7 | 1300 |  | 826 | 41 | 19 | 238 | 4 | 638 | 198 | 5 | 0.13 | 0.006 |  | 0.01 |  | B: 0.6; Mn: 0.18; Zn: 0.03 | 832
155 | SP11R1 | 2001-09-15 |  | 7 | 1300 |  | 846 | 39 | 20 | 254 | 4 | 633 | 219 | 6 | 0.16 | 0.16 |  | 0.07 |  | B: 0.6; Mn: 0.093; Zn: 0.03
156 | SP11R1 | 2002-09-06 |  | 7 | 1380 |  | 887 | 53 | 26 | 223 | 4 | 577 | 225 | 6 | 0.13 | 0.13
157 | SP11R1 | 366583 |  | 6.9 | 1970 |  | 1180 | 88 | 69 | 247 | 8 | 588 | 508 | 9 | 0.17 | 0.15
160 | SP12R1 | 1999-09-17 |  | 7.5 | 1410 |  | 1410 | 132 | 71 | 144 | 8 | 762 | 337 | 10 | 0.02 | 0.006 |  | 0.01 |  | B: 0.6; Mn: 0.09; Zn: 0.04 | 1090
161 | SP12R1 | 2000-09-27 |  | 7.2 | 2090 |  | 1060 | 123 | 69 | 136 | 8 | 724 | 329 | 6 | 0.02 | 0.006 |  | 0.01 |  | B: 0.7; Mn: 0.13; Zn: 0.56 | 1040
162 | SP12R1 | 2001-09-26 |  | 7.2 | 1630 |  | 1220 | 113 | 67 | 135 | 7 | 702 | 344 | 6 | 0.05 | 0.27 |  | 0.01 |  | B: 0.7; Mn: 0.12; Zn: 0.05
163 | SP12R1 | 2002-09-05 |  | 7.2 | 1720 |  | 1180 | 177 | 94 | 164 | 8 | 705 | 389 | 5 | 0.07 | 0.02
164 | SP12R1 | 2003-08-29 |  | 7.1 | 1470 |  | 1020 | 124 | 71 | 196 | 9 | 774 | 345 | 3 | 0.02 | 0.05