## Sheet1
Z Factors for Various Latitudes - 5 Degree Intervals
Latitude, Decimal Degrees | Deg |  | Meters | Feet in One Degree of Longitude | Meters in One Degree of Longitude | Degrees per Meter | Degrees per US Foot
0 | 1 | 111319.4444 | 111319.4444 | 365216.8333 | 111319.4444 | 8.9832e-06 | 2.7381e-06
5 | 1 | 111319.4444 | 110895.8404 | 363827.073 | 110895.8404 | 9.0175e-06 | 2.7486e-06
10 | 1 | 111319.4444 | 109628.2519 | 359668.369 | 109628.2519 | 9.1217e-06 | 2.7803e-06
15 | 1 | 111319.4444 | 107526.3264 | 352772.3715 | 107526.3264 | 9.3e-06 | 2.8347e-06
20 | 1 | 111319.4444 | 104606.0605 | 343191.5633 | 104606.0605 | 9.5597e-06 | 2.9138e-06
25 | 1 | 111319.4444 | 100889.6793 | 330998.86 | 100889.6793 | 9.9118e-06 | 3.0212e-06
30 | 1 | 111319.4444 | 96405.4668 | 316287.0556 | 96405.4668 | 1.0373e-05 | 3.1617e-06
35 | 1 | 111319.4444 | 91187.5505 | 299168.1156 | 91187.5505 | 1.0966e-05 | 3.3426e-06
40 | 1 | 111319.4444 | 85275.6418 | 279772.3257 | 85275.6418 | 1.1727e-05 | 3.5743e-06
45 | 1 | 111319.4444 | 78714.734 | 258247.2995 | 78714.734 | 1.2704e-05 | 3.8723e-06
50 | 1 | 111319.4444 | 71554.7596 | 234756.8553 | 71554.7596 | 1.3975e-05 | 4.2597e-06
55 | 1 | 111319.4444 | 63850.2102 | 209479.7698 | 63850.2102 | 1.5662e-05 | 4.7737e-06
60 | 1 | 111319.4444 | 55659.7222 | 182608.4167 | 55659.7222 | 1.7966e-05 | 5.4762e-06
65 | 1 | 111319.4444 | 47045.6301 | 154347.3033 | 47045.6301 | 2.1256e-05 | 6.4789e-06
70 | 1 | 111319.4444 | 38073.4923 | 124911.5137 | 38073.4923 | 2.6265e-05 | 8.0057e-06
75 | 1 | 111319.4444 | 28811.5923 | 94525.0721 | 28811.5923 | 3.4708e-05 | 1.0579e-05
80 | 1 | 111319.4444 | 19330.4187 | 63419.2376 | 19330.4187 | 5.1732e-05 | 1.5768e-05
85 | 1 | 111319.4444 | 9702.1289 | 31830.7444 | 9702.1289 | 0.00010307 | 3.1416e-05
89.9999 | 1 | 111319.4444 | 0.19429 | 0.63742 | 0.19429 | 5.147 | 1.5688
Z Factors for Specified Latitude
Latitude, Center of Project |  |  |  | Feet in One Degree of Longitude | Meters in One Degree of Longitude | Z Factor for Vertical Meters (Degrees per Meter) | Z Factor for Vertical US Feet (Degrees per US Foot)
33.65 | 1 | 111319.4444 | 92666.5355 | 304020.3697 | 92665.595 | 1.0791e-05 | 3.2893e-06